## Hoja 1
LSV020 |  | Ud |  | Contraventana de aluminio.
Carpintería de aluminio, acabado en acabados base, para conformado de contraventana practicable de una hoja de lamas fijas, de 50x150 cm, sistema de lama fija VF, "TECHNAL", colocada en ventana.
Código | Unidad |  | Descripción |  | Rendimiento | Precio unitario | Importe
1 |  |  | Materiales
mt25dct010a | m |  | Perfil de aluminio acabados base, para conformado de marco de ventana en sistemas de contraventanas practicables, sistema de lama fija VF, "TECHNAL", incluso juntas de estanqueidad de la hoja, con el sello QUALICOAT, que garantiza el espesor y la calidad del proceso de lacado. |  | 4 | 4.64 | 18.56
mt25dct060a | m |  | Perfil de aluminio acabados base, para conformado de hoja de ventana en sistemas de contraventanas, sistema de lama fija VF, "TECHNAL", incluso junta de estanqueidad de la hoja, con el sello QUALICOAT, que garantiza el espesor y la calidad del proceso de lacado. |  | 3.798 | 5.63 | 21.38
mt25dct070a | m |  | Perfil de aluminio acabados base, para conformado de lama terminal en sistemas de contraventanas, sistema de lama fija VF, "TECHNAL", con el sello QUALICOAT, que garantiza el espesor y la calidad del proceso de lacado. |  | 0.654 | 5.24 | 3.43
mt25dct080a | m |  | Perfil de aluminio acabados base, para conformado de lama fija en sistemas de contraventanas, sistema de lama fija VF, "TECHNAL", incluso junta de lama, con el sello QUALICOAT, que garantiza el espesor y la calidad del proceso de lacado. |  | 11.795 | 3.23 | 38.1
mt25pfx200ea | Ud |  | Kit compuesto por escuadras, tapas de condensación y salida de agua, y herrajes de ventana practicable de apertura hacia el interior de una hoja. |  | 1 | 12.99 | 12.99
mt15sja100 | Ud |  | Cartucho de masilla de silicona neutra. |  | 0.14 | 3.13 | 0.44
[5 empty] | Subtotal materiales: |  | 94.9
2 |  |  | Mano de obra
mo018 | h |  | Oficial 1ª cerrajero. |  | 1.14 | 17.52 | 19.97
mo059 | h |  | Ayudante cerrajero. |  | 1.14 | 16.19 | 18.46
[5 empty] | Subtotal mano de obra: |  | 38.43
3 |  |  | Costes directos complementarios
| % |  | Costes directos complementarios |  | 2 | 133.33 | 2.67
Coste de mantenimiento decenal: 31,28€ en los primeros 10 años. |  |  |  |  | Costes directos (1+2+3): |  | 136